## Sheet1
湖南省双牌天子山抽水蓄能电站第三方土建试验室改造、装修工程量报价清单
报价单位： | [6 empty] | 报价时间：
序号 | 项目名称 | 部位 | 特征描述 | 单位 | 工程量 | 乙报单价 |  | 乙报合价 |  | 小计
[6 empty] | 劳务费 | 材料费 | 劳务费 | 材料费
1 | 房屋新建 | 养护室、耐久室、办学室 | 实心、烧制砖 | 个
|  | 钢筋（含绑扎、切割加工等） |  | 吨
|  | 楼面、柱子及地梁混凝土 | 商品混凝土 | m3
|  | 楼面、柱子及地梁（含装、拆模） |  | 天
|  | 地梁基础、砌石 |  | 天
|  | 挖机 | 260型 | 小时
|  | 砂子 |  | m3
|  | 石料 |  | m3
|  | 水泥 |  | 吨
|  | 模板（楼面柱子及地梁） |  | m2
2 | 操作台 | 一楼胶砂振实台、跳桌基础、摇筛机基础、击仪实基础、钢筋机基础（2个） | 砂石现混浇注及装模 | 个 | 6
3 | 沉淀池 | 地面基础开挖、砌砖、混合砂浆抹面、预留溢水管、网格盖板等 |  | 个 | 2
4 | 防水处理 | 一楼屋面 | 禹虬卷材 | m2 | 47.9
|  | 养护室室内 | 德凯丽涂料 | m2 | 81
5 | 墙面抹灰 | 耐久室、力学室 | 1.底层厚度、砂浆配合比:聚合物水泥砂浆修补墙面;3厚外加剂专用砂浆基面刮糙或界面剂一道甩毛(抹前先将墙面浇水1-2遍,水需渗入墙体15-20) 2.面层厚度、砂浆配合比:2厚精品(面层专用)粉刷石膏罩面 | m2 | 205.5
6 | 地面贴砖 | 耐久室、力学室 | 1.结合层厚度、砂浆配合比:水泥浆一道(内掺建筑胶):20厚1:3干硬性水泥砂浆,表面撒水泥粉 2.面层材料品种、规格、颜色:10厚800x800规格玻化砖 | m2 | 33.23
7 | 二楼至三楼转角平台新建淋浴间 | 墙面红砖隔断 |  | m2 | 5.75
|  | 墙面贴砖 | 面层材料品种、规格、颜色：粘贴8厚面砖，专用勾缝剂勾缝（或白水泥擦缝）高于吊顶100 | m2 | 25
|  | 铝合金门 |  | 樘 | 1
|  | 铝扣吊顶 |  | m2 | 7
|  | 浴霸 | 成品带安装 | 个 | 1
|  | 洗漱台 | 带洗手盆、水龙头、镜面玻璃、 柜子 | 个 | 1
|  | 花洒套装 | 成品带安装 | 个 | 1
|  | 封门及刮腻子 |  | 项 | 1
8 | 三楼隔断 | 会议室隔断 | 轻质锌钢龙骨支撑，封胶合板打底，面盖石膏板 | m2 | 9.9
|  | 木门 |  | 樘 | 1
9 | 一楼大厅隔断 | 墙面实心红砖隔断 |  | m2 | 22.8
|  | 木门 |  | 樘 | 1
10 | 拆除旧房及回填（养护室、耐久室、力学室） | 拆除、回填及垃圾清理 （含机械、人工、回填材料等） |  | 项 | 1
11 | 围栏 | 1.5米高框架围栏 |  | 米 | 41
|  | 不锈钢庭院门 |  | m2 | 4.5
12 | 拆除旧房门及扩宽 |  |  | 樘 | 3
13 | 旧房门封堵 | 砌砖、抹面等 |  | m2 | 6
14 | 全屋供电线材 | 一般普通4平方 |  | m
|  | 2.5平方 |  | m
15 | 给水管 | DN25 |  | m
16 | 排水管 | UPVC200 | UPVC200 | m
|  | UPVC50 | UPVC50 | m
17 | 养护室 | 地面整平（防水前处理） | 找平层厚度、砂浆配合比:100厚细石混凝土，20厚防水砂浆抹平 | m2 | 20.3
|  | 墙面整平（防水前处理） | 1.抹灰层类型及做法:聚合物水泥砂浆修补墙面:3厚外加剂专用砂浆基面刮糙或界面剂一道甩毛(抹前先将墙面浇水1-2遍,水需渗入墙体15-20);6厚1:1:6水泥石膏砂浆打底扫毛或划出纹道:素水泥浆1道;挂金属网在网上抹8厚1:2.5水泥防水砂浆分层压实抹平 | m2 | 61.38
|  | 不锈钢门 | 1200*2050 子母门（包安装） | 樘 | 1
|  | 吊顶平米 | PVC板吊顶 | m2 | 20.3
18 | 新建仓库、加工间及弃样间 | 地面现浇混凝土硬化 | 找平厚度、砂浆配合比：60厚、C20细石混凝土 | m2 | 50
|  | 主体结构 | 镀锌柜架，屋面采用聚氨脂胶瓦 | m2 | 43
|  | 墙面 | 墙面采用钢瓦隔断，安装彩钢门 | m2 | 90
19 | 试验台 | 混凝土 |  | m3
|  | 贴砖 | 1.结合层厚度、砂浆配合比:水泥浆一道(内掺建筑胶);20厚1:3干硬性水泥砂浆,表面撒水泥粉 2.面层材料品种、规格、颜色:10厚800x800规格玻化砖 | m2
|  | 柜门 | 成品带安装(含五金件) | 樘 | 18
|  | 洗手池 | 成品带安装 | 个 | 2
20 | 窗户 | 铝合金推拉窗 |  | m2 | 8.1
21 | 木门 |  |  | 樘 | 3
22 | 不锈钢门 |  | 1200*2050、子母门（含安装） | 樘 | 5
23 | 照明开关 |  | 规格:86系列 10A | 套
24 | 插座 |  | 1.名称:防溅单相五孔插座(洗衣机) 2.规格:86系列 | 套
25 | 灯具 | LED灯 | 防水型吸顶灯 | 个 | 8
26 | 刮腻子、大白处理 | 一楼至三楼房间、会议室、走廊刮腻子，精品面层专用 |  | m2 | 1336
合 计
备注：提供增值税专用发票，税率为 %。