## 表1 建设项目预算价汇总表
表1 建设项目预算价汇总表
序号 | 单项工程名称 | 金额（元） | 备注
1 | 牛首山试验室项目
1.1 | 牛首山试验室-土建（带装修）
1.2 | 牛首山试验室-给排水
1.3 | 牛首山试验室-电气
1.4 | 室外检查井
2 | 总价措施项目（包括安全文明措施费、二次搬运费、已完工程及设备保护费、场地清理费、检验试验配合费、工程定位复测、工程点交费）
3 | 税金
合计

## 表2 土建工程（含装修）项目清单与计价表
表2 土建工程（含装修）项目清单与计价表
序号 | 项目名称 | 项目特征描述 | 计量单位 | 工程量 | 金额（元）
[5 empty] | 综合单价 | 合价
一 | 土石方工程
1 | 挖一般土方 | 1.土壤类别:一二类土 2.挖土深度:≤2m | m3 | 50.4
2 | 回填方 | 1.密实度要求:夯填 2.填方材料品种:满足设计要求 3.填方粒径要求:满足设计要求 4.填方来源、运距:自行考虑 | m3 | 28
3 | 余方弃置 | 1.废弃料品种:余土外运 2.运距:自行考虑 | m3 | 22.4
分部小计
二 | 砌筑工程
4 | 砌块墙 | 1.砌块品种、规格、强度等级:蒸压加气混凝土砌块 2.墙体类型: 墙厚(mm) ≤150 | m3 | 35.82
5 | 成品隔断 | 1.隔断材料品种、规格、颜色:轻质空心隔墙条板 板厚(mm) ≤100 | m2 | 161.01
分部小计
三 | 混凝土及钢筋混凝土工程
6 | 成品钢筋混凝土实验室架体 | 成品钢筋混凝土实验室架体 | m2 | 500
7 | 垫层 | 1.混凝土种类:80厚C15细石混凝土 2.部位:一层地面垫层 | m3 | 18.48
8 | 垫层 | 1.混凝土种类:C25商品混凝土 2.部位:基础垫层 | m3 | 7
9 | 基础梁 | 1.混凝土种类:商品混凝土 2.混凝土强度等级:C35 3规格：0.4*0.8m | m3 | 22.4
10 | 基础梁 | 现浇混凝土模板 基础梁 复合模板 钢支撑 | m2 | 112
11 | 构造柱 | 1.混凝土种类:商品混凝土 2.混凝土强度等级:C25 | m3 | 1.86
12 | 构造柱 | 构造柱 组合钢模板 钢支撑 | m2 | 42.24
13 | 过梁 | 1.混凝土种类:商品混凝土 2.混凝土强度等级:C25 | m3 | 0.77
14 | 过梁 | 1.现浇混凝土模板 过梁 复合模板 钢支撑 | m2 | 14.87
15 | 现浇构件钢筋 | 1.钢筋种类、规格:现浇构件带肋钢筋 制作安装带肋钢筋 HRB400以内 直径(mm) 12-14 | t | 0.914
16 | 现浇构件钢筋 | 1.钢筋种类、规格:带肋钢筋箍筋制作安装 HRB400以内 直径(mm) ≤10 | t | 0.589
17 | 雨篷 | 1.混凝土种类:商品混凝土 2.混凝土强度等级:C25 | m3 | 7.2
18 | 雨篷 | 1.现浇混凝土模板 雨篷板 直形 复合模板钢支撑 | m2 | 7.2
19 | 散水 | 1.垫层材料种类、厚度:150厚5-32卵石灌M2.5混合砂浆，宽出面层100 2.面层厚度:60厚C20混凝土 3.混凝土种类:商品混凝土 4.做法详见05J909SW18-散1A: | m2 | 55.98
20 | 台阶 | 1.踏步高、宽:60厚C15混凝土，台阶面向外坡1% 2.混凝土种类:300厚粒径5-32卵石灌M2.5混合砂浆。宽出面层300 | m2 | 14.04
分部小计
四 | 金属结构工程
21 | 钢梯 | 1.钢材品种、规格:双跑疏散楼梯 2.油漆:刷防锈漆一道，油漆两道 3.屋面上人爬梯做法详见宁15J401 | 套 | 1
22 | 直形楼梯 | 成品双跑室内楼梯 | m2 | 12.6
分部小计
五 | 门窗工程
23 | 钢质防火门 | 1.门代号及洞口尺寸:BWFM 乙1224 2.门框或扇外围尺寸:1200*2400 3.门框、扇材质:钢质乙级防火门 | m2 | 2.88
24 | 防盗门 | 1.门代号及洞口尺寸:BWM1526、M1224、MM1024、MM0824 2.门框、扇材质:防盗门 | m2 | 63.48
25 | 金属（塑钢、断桥）窗 | 1.窗代号及洞口尺寸:详见平面图 2.框、扇材质:塑钢窗 3.纱扇 | m2 | 79.56
分部小计
六 | 屋面
26 | 平面砂浆找平层 | 1.找平层厚度、砂浆配合比:屋面30厚C20细石混凝土找平层 | m2 | 239.59
27 | 屋面卷材防水 | 1.卷材品种、规格、厚度:4厚聚合物改性沥青防水卷材 2.部位：屋面 3.含上翻 | m2 | 280.87
28 | 保温隔热屋面 | 1.保温隔热材料品种、规格、厚度:120厚阻燃型聚苯保温板 2.燃烧性能:B2级 3.其他详见图纸 4.隔气层材料品种、厚度:1：6水泥焦渣找2%坡，最薄处30厚 5.部位：屋面 | m2 | 239.59
29 | 屋面排水管 | 1.排水管品种、规格:PVC110 2.横式落水口3个接直接式水落管做法见宁02J7-9、宁02J7-14-1 | m | 18
分部小计
七 | 保温、隔热、防腐工程
30 | 防腐涂料 | 1.涂刷部位:埋入土中的混凝土结构 2.涂料品种、刷涂遍数:沥青冷底油两遍，厚度不小于300um | m2 | 168
31 | 外墙保温 | 墙面装饰板内衬3㎝高密度聚氨酯保温板，此处不再报价
分部小计
八 | 楼地面装饰工程
32 | 水泥砂浆楼地面 | 1.面层厚度、砂浆配合比:水泥砂浆楼地面 楼地面20mm 2.部位:拌合间、力学间、养护间 | m2 | 99.84
33 | 水泥砂浆楼地面 | 1.面层厚度、砂浆配合比:水泥砂浆楼地面 楼地面20mm 2.面层做法要求:刷地坪漆 | m2 | 132.4
34 | 一层踢脚线 | 材料：油漆踢脚线 部位：一层 | m | 216.9
35 | 塑料卷材楼地面 | 1.粘结层厚度、材料种类:水泥基自流平砂浆 2.面层材料品种、规格、颜色:4mm厚塑胶地面 3.部位：二层楼地面 | m2 | 219.5
36 | 二层踢脚线 | 材料：成品塑料踢脚线 部位：二层 | m | 245.32
37 | 楼（地）面涂膜防水 | 1.涂膜厚度、遍数:1.5厚聚氨酯防水涂料 2.部位:卫生间、厨房 | m2 | 30.97
38 | 块料楼地面 | 1.找平层厚度、砂浆配合比:素水泥浆一道（内掺建筑胶） 2.结合层厚度、砂浆配合比:30厚1：3干硬性水泥砂浆结合层，撒素水泥 3.面层材料品种、规格、颜色:6-10厚防滑地砖地面，干水泥擦缝 4.部位:卫生间、厨房 | m2 | 31.05
分部小计
九 | 墙、柱面装饰工程
39 | 墙面一般抹灰 | 1.墙体类型:女儿墙内侧 2.面层厚度、砂浆配合比:20厚水泥砂浆抹面 | m2 | 61.92
40 | 墙面涂膜防水 | 1.涂膜厚度、遍数:1.5mm厚A类单组份聚氨酯防水涂料，VOC含量低于50g/L 2.部位:卫生间、厨房内墙面 | m2 | 129.03
41 | 块料墙面 | 1.墙体类型:卫生间、厨房内墙面 2.底层厚度、砂浆配合比:6厚DPM10成品砂浆打底扫毛 3.面层厚度、砂浆配合比:6厚DPM10成品砂浆罩面 4.面层材料品种、规格、颜色:8厚釉面砖高度到顶 | m2 | 129.03
42 | 墙面一般抹灰 | 1.墙面清扫灰尘适量洒水 2.底层厚度、砂浆配合比:6厚DPM10成品砂浆打底扫毛 3.面层厚度、砂浆配合比:6厚DPM10成品砂浆罩面 4.部位：其他房间内墙面 | m2 | 1096.54
43 | 墙面喷刷涂料 | 1.喷刷涂料部位:其他房间内墙面 2.刮腻子要求:满挂腻子两遍刮平 3.涂料品种、喷刷遍数:内墙乳胶漆 | m2 | 1096.54
44 | 墙面装饰板 | 1.龙骨材料种类、规格、中距:铝合金龙骨 内衬3㎝高密度聚氨酯保温板 2.面层材料品种、规格、颜色:金属雕花板外墙面 | m2 | 403.99
分部小计
十 | 天棚工程
45 | 天棚喷刷涂料 | 1.喷刷涂料部位:其他房间天棚 2.涂料品种、喷刷遍数:刷无机涂料 | m2 | 420.42
46 | 吊顶天棚 | 1.吊顶形式、吊杆规格、高度:铝合金方板面层 2.龙骨材料种类、规格、中距:铝合金中龙骨⊥25*22*1.3或⊥23*23*1.3中距等于板材宽，边龙骨L35*11*0.75或L25*25*1 3.部位:卫生间、厨房 | m2 | 31.22
47 | 分部小计
48 | 其他装饰工程
49 | 金属扶手、栏杆、栏板 | 1.扶手材料种类、规格:不锈钢栏杆 2.栏杆材料种类、规格:高度1100mm，不锈钢栏杆净距小于110 3.楼梯扶手栏杆 4.具体做法详见宁02J8-39-2 | m | 7.2
50 | 金属靠墙扶手 | 1.扶手材料种类、规格:不锈钢护窗扶手 2.具体做法详见宁02J8-45-B | m | 2.32
分部小计
十一 | 措施项目
51 | 综合脚手架 | 1.建筑结构形式:框架结构 2.檐口高度:9.6m | m2 | 500
52 | 垂直运输 | 1.建筑物建筑类型及结构形式:框架结构 2.建筑物檐口高度、层数:二层高度9.6 | 工日 | 500
分部小计
合 计

## 表3 给排水工程项目清单与计价表
表3 给排水工程项目清单与计价表
序号 | 项目名称 | 项目特征描述 | 计量单位 | 工程量 | 金额（元）
[5 empty] | 综合单价 | 合价
一 | 给水
1 | 复合管 | 1.安装部位:室内 2.介质:给水 3.材质、规格:钢塑复合管 DN50 4.连接形式:螺纹连接 5.压力试验及吹、洗设计要求:符合设计要求 6.含管件 | m | 25.22
2 | 复合管 | 1.安装部位:室内 2.介质:给水 3.材质、规格:钢塑复合管 DN40 4.连接形式:螺纹连接 5.压力试验及吹、洗设计要求:符合设计要求 6.含管件 | m | 4.83
3 | 复合管 | 1.安装部位:室内 2.介质:给水 3.材质、规格:钢塑复合管 DN32 4.连接形式:螺纹连接 5.压力试验及吹、洗设计要求:符合设计要求 6.含管件 | m | 8.12
4 | 复合管 | 1.安装部位:室内 2.介质:给水 3.材质、规格:钢塑复合管 DN25 4.连接形式:螺纹连接 5.压力试验及吹、洗设计要求:符合设计要求 6.含管件 | m | 52.83
5 | 塑料管 | 1.安装部位:室内 2.介质:给水 3.材质、规格:给水PP-R聚丙烯管DE25 4.连接形式:热熔连接 5.压力试验及吹、洗设计要求:符合设计要求 6.含管件 | m | 35.8
6 | 给、排水附(配)件 | 1.型号、规格:水龙头 DN25 | 个 | 3
7 | 螺纹阀门 | 1.材质:铜芯截止阀 2.规格、压力等级:De50 | 个 | 4
8 | 螺纹阀门 | 1.材质:铜芯截止阀 2.规格、压力等级:De25 | 个 | 18
9 | 水表 | 1.安装部位(室内外）:室外 2.型号、规格:DN50 | 个 | 1
10 | 过滤器 | 1.名称:过滤器 2.型号:DN50 | 台 | 1
11 | 套管制作安装 | 1.类型:穿墙套管/穿楼板套管 2.规格:DN50以内 3.材质：钢套管 | 个 | 12
分部小计
二 | 排水
12 | 塑料管 | 1.安装部位:埋地/明装 2.材质:PVC-U排水塑料管 3.规格:De160 4.连接形式:粘接连接 5.压力试验及吹、洗设计要求:灌水试验 6.含管件 | m | 1.66
13 | 塑料管 | 1.安装部位:埋地/明装 2.材质:PVC-U排水塑料管 3.规格:De110 4.连接形式:粘接连接 5.压力试验及吹、洗设计要求:灌水试验 6.含管件 | m | 65.58
14 | 塑料管 | 1.安装部位:埋地/明装 2.材质:PVC-U排水塑料管 3.规格:De75 4.连接形式:粘接连接 5.压力试验及吹、洗设计要求:灌水试验 6.含管件 | m | 6.77
15 | 塑料管 | 1.安装部位:埋地/明装 2.材质:PVC-U排水塑料管 3.规格:De50 4.连接形式:粘接连接 5.压力试验及吹、洗设计要求:灌水试验 6.含管件 | m | 7.46
16 | 洗脸盆 | 1.材质:立柱式感应洗脸盆 2.附件名称、数量:含洗脸盆托架、排水附件等所有配件 | 组 | 4
17 | 大便器 | 1.名称:脚踏式蹲便器 2.材质:陶瓷 3.规格:610*280*400 4.附件名称、数量:含脚踏阀、金属软管、角阀、排水接头等配套附件 | 组 | 4
18 | 其他成品卫生器具 | 1.材质:不锈钢地漏 2.规格、类型:DN50 | 组 | 10
19 | 给、排水附(配)件 | 1.名称:地面扫除口 2.型号、规格:DN50 | 个 | 13
20 | 给、排水附(配)件 | 1.名称:透气帽 2.型号、规格:DN110 | 个 | 3
21 | 套管制作安装 | 1.类型:穿墙/楼板套管 2.规格:DN150 3.材质：钢套管 4.填料材质：套管与管道之间的缝隙应用阻燃密实材料和防水油膏填实 | 个 | 13
分部小计
三 | 措施项目
22 | 脚手架搭拆 | 1.脚手架搭拆 | 项 | 1
分部小计
合 计

## 表4 电气工程项目清单与计价表
表4 电气工程项目清单与计价表
序号 | 项目名称 | 项目特征描述 | 计量单位 | 工程量 | 金额（元）
[5 empty] | 综合单价 | 合价
一 | 照明
1 | 配电箱 | 1.名称:APsy箱 | 台 | 7
2 | 配电箱 | 1.名称:AR1配电箱 2.安装方式:距地1.5米安装 | 台 | 1
3 | 配电箱 | 1.名称:AL1/2配电箱 2.安装方式:距地1.5米安装 | 台 | 2
4 | 配电箱 | 1.名称:APZ1/2配电箱 2.安装方式:距地1.5米安装 | 台 | 2
5 | 桥架 | 1.名称:钢制桥架200*100mm 2.含支架 | m | 31.87
6 | 电力电缆 | 1.名称:电力电缆 2.型号:YJV22-4*95 3.材质:铜芯 4.含电缆头 5.其他详见设计图纸 | m | 11.8
7 | 配管 | 1.名称:电气配管 2.规格:焊接钢管SC150 3.配置形式:埋地暗敷 | m | 11.8
8 | 配线 | 1.名称:管内穿线 2.规格:WDZ-BYJ-10mm2 3.材质:铜芯 4.其他详见设计图纸 | m | 81.35
9 | 配线 | 1.名称:管内穿线 2.规格:WDZ-BYJ-6mm2mm2 3.材质:铜芯 4.其他详见设计图纸 | m | 75.45
10 | 配线 | 1.名称:管内穿线/桥架内穿线 2.规格:BV-4mm2 3.材质:铜芯 4.其他详见设计图纸 | m | 1029.16
11 | 配管 | 1.名称:电气配管 2.规格:焊接钢管SC25 3.配置形式:暗敷 | m | 514.58
12 | 配管 | 1.名称:电气配管 2.规格:焊接钢管SC40 3.配置形式:暗敷 | m | 156.8
13 | 插座 | 1.名称:单相三极加两极安全插座 2.规格:250V 10A 3.安装方式:距地1.3米（黑板电源） | 个 | 48
14 | 接线盒 | 1.名称:开关插座接线盒 2.材质:钢制 | 个 | 48
15 | 送配电装置系统 | 1.名称:送配电装置系统 | 系统 | 1
16 | 照明工程 | 电气照明灯具、管线、开关等 | ㎡ | 500
分部小计
二 | 防雷接地
17 | 端子板 | 1.名称:LEB端子板 | 组 | 4
18 | 接地装置 | 1.接地系统测试 | 系统 | 4
分部小计
三 | 措施项目
19 | 脚手架搭拆 | 脚手架搭拆 | 项 | 1
分部小计
合 计

## 表5 室外检查井工程项目清单与计价表
表5 室外检查井工程项目清单与计价表
序号 | 项目名称 | 项目特征描述 | 计量单位 | 工程量 | 金额（元）
[5 empty] | 综合单价 | 合价
一 | 整个项目
1 | 整体隔油池 | 1.名称：钢筋混凝土隔油池 2.详见04S519-69 | 座 | 1
2 | 混凝土井 | 1.名称：钢筋混凝土阀门井1*1*1.5m 2.其他：详见图集05S502-89 | 座 | 1
3 | 成品混凝土模块井 | 1.名称:预制装配式混凝土检查井 2.盖板材质、规格:重型球磨铸铁井盖 3.含防坠网 | 座 | 6
分部小计
二 | 措施项目 |  | 项 | 1
合 计