## 1. 拟采购设备清单
金属结构检测仪器设备采购清单
序号 | 设备仪器名称 | 规格型号 | 单位 | 数量 | 仪器设备性能要求 | 备注
1 | 数字超声波探伤仪 |  | 台 | 2 | 1.设备主要参数：垂直线性误差：≤2%；水平线性误差：≤0.1%；分辨力：>32dB；灵敏度余量：>65dB(深200mmΦ2平底孔)；衰减器精度：<+1dB/12dB；增益范围：0dB – 120dB(0.1、1.0、2.0、6.0步进可调)；声速范围：300～20000 m/s；动态范围：≥40dB；信号带宽：0.5MHz - 30MHz；输出：WIFI，USB2.0，VGA，OTG。 2. 内置各种常用标准，包括但不限于：NB/T47013.3、GB/T11345、JG/T203、ASME、AWS、DL/T820、SY/T4109等。 3. 屏幕亮度、色彩、响应速度可调，字体大小、中英文语言类型可选，满足各种应用场景，符合各种操作习惯 4.具备TOFD衍射时差检测、B扫描成像检测、C扫描腐蚀成像检测、导波检测、GSM定位等拓展功能。 5. 其他：按照欧盟标准生产（生产厂家有欧标鉴定证书资质），满足CE认证，可提供中英文欧标检定证书；仪器自带电子版操作说明书，现场方便随时调取说明书了解设备操作和具体功能；连续动态记录数据全程存储，并且动态记录过程中可随时暂停或继续记录，可在仪器内查看静态单波图、动态记录录像。 | UT检测，设备应配备出厂所需的各种合格证书等文件。 设备应配置Q9-Q9常规超声波探头线。
2 | TOFD探伤仪 |  | 台 | 1 | 1.设备主要参数：通道数：4通道；脉冲前沿：<10 ns；脉冲宽度：50 ns-1000ns连续可调；扫描范围：零界面入射——14000mm钢纵波；采样频率/位数：200MHz/10bits；采样深度：512/1024可调；重复频率：25-1000Hz可调；波形平均：1-8可调；检波方式：数字检波；衰减器精度：<+1dB/12dB；声速范围：300～20000 m/s；动态范围：≥30dB；垂直线性误差：≤3%；水平线性误差：≦0.1%；分辨力：>36dB（5P14）；灵敏度余量：>60dB(深200mmΦ2平底孔)。 2. 满足NB/T 47013、EN12668、BS 7706、ASTM、ASME、ENV583 、CEN 14751、NEN 1822、DNV、API、RBIM等标准要求。离线图象分析：恢复和回放扫查时记录的A扫波形；缺陷尺寸和轮廓；厚度/幅度数据统计分析；记录转换到ASCII/MS Word/MS Excel格式报告方便评判。 3. 具有NB/T 47013.10推荐使用的TOFD缺陷测长功能——合成孔径聚焦（SAFT），还原缺陷特征；具有长续航时间、高检测效率、方便的操作界面，现场使用性更好，可实现现场远程控制及自动扫查；提供满足企业特殊要求的软件定制服务；提供满足现场特殊检测要求的手动、 自动扫查器及硬件配置定制服务；可支持6组TOFD探头同时进行数据采集，一次扫查最大覆盖厚度最大500mm，可实现多种扫查模式组合；可全面兼容各类USB外接设备；可同时连接12 只探头。 4. 其他：设备与扫查架连接复合线缆采用单根线缆可保证在复杂的工况下作业的安全性；TOFD检测支持自扫自看、随扫随看、随扫随停；仪器出厂时提供ENISO22232-1:2020出厂检验报告；设备与扫查架连接线缆长度要求：≥5m。 5. 设备所需配备探头楔块材质：有机玻璃+耐磨铜圈；楔块数量：（1）楔块角度及数量：55°楔块4个、60°楔块4个、70°楔块4个；（2）探头规格及数量：5MHZφ6mm探头8个、3.5MHZφ9mm探头4个。报价时应注明设备自身配备的楔块和探头数量，超出设备配置的楔块和探头应标注价格明细。 | TOFD检测，设备与扫查架连接线缆长度要求：≥5m。 设备应配备出厂所需的各种合格证书等文件。
3 | 磁粉探伤仪 |  | 台 | 2 | 交流电磁轭提升力≥45N，使用A130/100型标准试片磁痕能清晰显示，满足JB/T 8290和JJF1458规定；安全性能：设备绝缘电阻和绝缘强度能够满足使用要求，能够适应工地现场供电电压不稳定等恶劣条件。 | MT检测，设备应配备出厂所需的各种合格证书等文件。
4 | 漆膜划格器 |  | 个 | 1 | 4边刀片可快速更换，能在很宽的厚度范围上测量附着力(1mm, 1.5mm, 2mm 和 3mm) | 涂层质量，，设备应配备出厂所需的各种合格证书等文件。
5 | 数字式涂层测厚仪 |  | 个 | 1 | 测量原理至少包括磁性法，测量范围不低于1200μm，示值精度不低于0.1μm，满足JJG 818规范计量要求 | 金属结构设备防腐涂层厚度，设备应配备出厂所需的各种合格证书等文件。
6 | 超声波厚度仪 |  | 个 | 1 | 应用于制造业、金属加工业、化工业、商检业等检测领域。除可对多种板材和多种加工件作正确测量外，还可以对生产设备中多种管道和压力容器进行监测，监测它们在使用过程中受腐蚀后的减薄程度，是无损检测行业需要的仪器。 | 钢板、金属结构尺寸厚度等，设备应配备出厂所需的各种合格证书等文件。
7 | 焊接检验尺 |  | 个 | 1 |  | 焊缝尺寸，设备应配备出厂所需的各种合格证书等文件。
8 | 里氏硬度计 |  | 个 | 1 |  | 金属材料硬度检测，设备应配备出厂所需的各种合格证书等文件。
9 | 钢直尺 | 0-300mm | 个 | 1 |  | 配备合格证书等文件。
10 | 数显卡尺 | 0-300mm | 个 | 1 |  | 配备合格证书等文件。

## 2. 拟采购超声波探头清单
超声波探头需求清单
序号 | 名称 | 规格型号 | 单位 | 数量 | 备注
1 | 双晶直探头 | 5MHZ，尺寸：φ10-20mm | 个 | 2 | 钢板UT探伤
2 | 双晶直探头 | 5MHZ，φ30mm | 个 | 2 | 钢板UT探伤
3 | 直探头 | 频率：2MHZ或2.5MHZ，尺寸φ10-20mm | 个 | 4 | 钢板UT探伤
4 | 直探头 | 频率：2MHZ或2.5MHZ，尺寸φ30mm | 个 | 4 | 钢板UT探伤
5 | 直探头 | 频率：5MHZ，尺寸φ10-20mm | 个 | 2 | 钢板UT探伤
6 | 直探头 | 频率：5MHZ，尺寸φ30mm | 个 | 2 | 钢板UT探伤
7 | 斜探头 | 5MHZ，K3，12×12mm | 个 | 2 | 焊缝探伤
8 | 斜探头 | 5MHZK2，12×12mm | 个 | 2 | 焊缝探伤
9 | 斜探头 | 2.5MHZ，K2，12×12mm | 个 | 4 | 焊缝探伤
10 | 斜探头 | 2.5MHZ，K1.5，12×12mm | 个 | 4 | 焊缝探伤
11 | 斜探头 | 2MHZ，K1，12×12mm | 个 | 3 | 焊缝探伤
12 | 斜探头 | 2MHZ，10×10mm，K3 | 个 | 2 | 焊缝探伤
13 | 斜探头 | 2.5MHZ，6×6mm，K3 | 个 | 3 | 焊缝探伤
14 | 斜探头 | 2MHZ，6×6mm，K1 | 个 | 1 | 焊缝探伤
15 | 斜探头 | 2MHZ，6×6mm，K1.5 | 个 | 1 | 焊缝探伤
16 | 斜探头 | 2MHZ，6×6mm，K3 | 个 | 2 | 焊缝探伤
17 | 双晶纵波斜探头 | 2.5MHZ，6×6mm，K2 | 个 | 2 | 焊缝探伤
18 | 探头线 |  | 个 |  | 对于双晶探头等特殊探头，如需除了Q9-Q9之外的特殊探头线，在此列出，每种规格2个探头线（如不需要特殊探头线则无需报价）

## 3. 拟采购无损检测试块
无损检测用试块采购清单
序号 | 试块规格型号 | 依据规范 | 单位 | 数量 | 尺寸要求 | 备注
1 | CBⅠ | NB/T 47013.3-2023，第5.3.4章节。 | 个 | 1 |  | 具有出厂合格证书、检测报告等。
2 | CBⅡ-1 | NB/T 47013.3-2023，第5.3.4章节。 | 个 | 1 |  | 具有出厂合格证书、检测报告等。
3 | CBⅡ-2 | NB/T 47013.3-2023，第5.3.4章节。 | 个 | 1
4 | CSK-ⅠA | NB/T 47013.3-2023，第6.3.3章节。 | 个 | 1 |  | 具有出厂合格证书、检测报告等。
5 | RB-2 | GB/T 11345、GB/T 23905 | 个 | 1 |  | 具有出厂合格证书、检测报告等。
6 | CSK-ⅡA-1 | NB/T 47013.3-2023，第6.3.3章节。 | 个 | 1 |  | 具有出厂合格证书、检测报告等。
7 | CSK-ⅡA-2 |  | 个 | 1
8 | SSRB-Ⅰ-1，试块材料为奥氏体不锈钢 | NB/T 47013.3-2023，附录I。 | 个 | 1 |  | 具有出厂合格证书、检测报告等。
9 | SSRB-Ⅱ-1，试块材料为奥氏体不锈钢 |  | 个 | 1
10 | SSRB-Ⅱ-2，试块材料为奥氏体不锈钢 |  | 个 | 1
11 | DL-1，4号试块，试块材质为奥氏体不锈钢 | DL/T 820.2-2019，附录G | 个 | 1 |  | DL-1-4号试块，具有出厂合格证书、检测报告等。
12 | 磁粉检测用提升力试块，45N | NB/T 47013.4 | 个 | 1 |  | 具有出厂合格证书、检测报告等。
13 | 磁粉检测标准试片 （1）A1型，包括7/50、15/50、30/50、15/100、30/100、60/100。 （2）C型，包括8/50、15/50。 （3）D型，包括7/50、15/50。 （4）M1型，包括7/50、15/50、30/50。 以上规格试片每个规格1个。 | NB/T 47013.4 | 套 | 1 |  | 具有出厂合格证书、检测报告等。
14 | 渗透检测用镀铬试块（B型试块） | NB/T 47013.5 | 个 | 2 |  | 购买数量2块，具有出厂合格证书、检测报告等。